## BOM_Board1_PCB1_2026-09-15
No. | Quantity | Comment | Designator | Footprint | Value | Manufacturer Part | Manufacturer | Supplier Part | Supplier
1 | 1 | CR1220-2ZX | BT1 | BAT-SMD_CR1220-2ZX |  | CR1220-2ZX | Q&J | C969906 | LCSC
2 | 2 | 4.7uF | C1,C2 | CAP-SMD_BD5.0-L5.3-W5.3-FD | 4.7uF | EMVE500ADA4R7ME55G | NCC(日本贵弥功) | C178270 | LCSC
3 | 16 | 100nF | C3,C7,C9,C11,C12,C13,C14,C15,C16,C17,C18,C24,C25,C26,C27,C28 | C0603 | 100nF
4 | 1 | 10nF | C4 | C0603 | 10nF
5 | 2 | 100uF | C5,C6 | CAP-SMD_BD5.0-L5.3-W5.3-FD | 100uF | EMVE500ADA4R7ME55G | NCC(日本贵弥功) |  | LCSC
6 | 3 | 10uF | C8,C10,C19 | C0603 | 10uF
7 | 2 | 20pF | C20,C21 | C0603 | 20pF
8 | 2 | 10pF | C22,C23 | C0603 | 10pF
9 | 1 | MX128L-3.81-02P-GN01-Cu-Y-A | CN1 | CONN-TH_2P-P3.81_MX128L-3.81-GN01-02P-CU-Y-A |  | MX128L-3.81-02P-GN01-Cu-Y-A | MAX(迈旭) | C5188452 | LCSC
10 | 1 | BAT54C | D1 | SOT-23-3_L2.9-W1.3-P1.90-LS2.4-BR |  | BAT54C |  | C9900013520 | LCSC
11 | 1 | DC-005_2.5 | DC1 | DC-005_2.5
12 | 1 | HDR-M_2.54_2x3 | H1 | HDR-TH_6P-P2.54-V-R2-C3-S2.54_A2541WV-2X3P |  |  |  | C402781
13 | 2 | X6521WV-2x23H-C60D30 | H2,H3 | HDR-TH_46P-2.54-V-M-R2-C23-S2.54 |  | X6521WV-2x23H-C60D30 | XKB Connection(中国星坤) | C725895 | LCSC
14 | 1 | HDR-M_2.54_1x4P | H4 | HDR-TH_4P-P2.54-V-M |  |  |  | C492403
15 | 1 | 15uH | L1 | IND-SMD_L7.3-W6.6 |  | 15uH |  | C9900022584 | LCSC
16 | 5 | LED_0603-G | LED1,LED2,LED3,LED4,LED5 | LED_0603
17 | 3 | CONN-SMD_XH2.54-4PSMD | P1,P2,P3 | CONN-SMD_XH2.54-4PSMD |  | CONN-SMD_XH2.54-4PSMD |  | C9900018341 | LCSC
18 | 1 | S8050 | Q1 | SOT-23-3_L2.9-W1.3-P1.90-LS2.4-BR |  | S8050 | Doeshare(德芯) | C2931719 | LCSC
19 | 1 | S8550 | Q2 | SOT-23-3_L2.9-W1.3-P1.90-LS2.4-BR |  | S8550 | Doeshare(德芯) | C2931720 | LCSC
20 | 4 | 5.1K | R1,R2,R13,R14 | R0603 | 5.1K
21 | 6 | 10K | R3,R10,R11,R12,R15,R27 | R0603 | 10K
22 | 1 | 3.16K | R4 | R0603 | 3.16K
23 | 4 | 2K | R5,R16,R17,R18 | R0603 | 2K
24 | 1 | 5K | R6 | R0603 | 5K
25 | 2 | 0 | R7,R8 | R0603 | 0
26 | 4 | 1K | R9,R28,R29,R30 | R0603 | 1K
27 | 8 | 4.7K | R19,R20,R21,R22,R23,R24,R25,R26 | R0603 | 4.7K
28 | 4 | M3螺丝 | SCREW1,SCREW2,SCREW3,SCREW4 | M3螺丝
29 | 4 | Key_SMD_6x6x6.5 | SW1,SW2,SW3,SW4 | SW-SMD_4P-L6.0-W6.0-P4.50-LS9.0-2
30 | 2 | SS54 | U1,U3 | SMA_L4.2-W2.6-LS5.1-RD |  | SS54 |  | C9900023219 | LCSC
31 | 1 | TPS5450QDDARQ1 | U2 | SOIC-8_L4.9-W3.9-P1.27-LS6.0-BL-EP |  | TPS5450QDDARQ1 | TI(德州仪器) | C181270 | LCSC
32 | 1 | YSSP2AG00 | U4 | SW-SMD_YSSP2AG00 |  | YSSP2AG00 | YIYUAN(怡远) | C5188558 | LCSC
33 | 1 | JK-nSMD005/60V | U5 | F1206 |  | JK-nSMD005/60V | JK(金科) | C2830235 | LCSC
34 | 1 | AMS1117-3.3 | U6 | SOT-223-3_L6.5-W3.4-P2.30-LS7.0-BR |  | AMS1117-3.3 | AMS | C6186 | LCSC
35 | 1 | STM32F103VET6 | U7 | LQFP-100_L14.0-W14.0-P0.50-LS16.0-BL |  | STM32F103VET6 | ST(意法半导体) | C8308 | LCSC
36 | 1 | TL431 | U8 | SOT-23-3_L2.9-W1.3-P1.90-LS2.4-BR |  | TL431 | YFSEMI(江苏佑风微) | C2887585 | LCSC
37 | 4 | HL-SMA-KE-02 | U9,U10,U11,U12 | SMA-TH_HL-SMA-KHD2 |  | HL-SMA-KE-02 | HenryTech(恒利泰) | C20617215 | LCSC
38 | 2 | XH2.54mm-LI-6P | U13,U14 | CONN-SMD_6P-P2.50-H |  | XH2.54mm-LI-6P |  | C2842318 | LCSC
39 | 1 | CH340C | U15 | SOP-16_L10.0-W3.9-P1.27-LS6.0-BL |  | CH340C | WCH(南京沁恒) | C84681 | LCSC
40 | 1 | 1N4007W | U16 | SOD-123FL_L2.7-W1.8-LS3.7-RD |  | 1N4007W | MSKSEMI(美森科) | C7528871 | LCSC
41 | 2 | HC-TYPE-C-16P-01B | USB1,USB2 | USB-C-SMD_KH-TYPE-C-16P |  | HC-TYPE-C-16P-01B | HCTL(华灿天禄) | C2894898 | LCSC
42 | 1 | 8MHz | X1 | CRYSTAL-SMD_4P-L3.2-W2.5-BL_SIT8008BI | 8MHz | XL2EL89CSI-111YLC-8M | YXC(扬兴晶振) | C5444548 | LCSC
43 | 1 | 32.768kHz | X2 | OSC-SMD_L3.2-W1.5 | 32.768kHz | SF32WK32768D31T002 | TKD(泰晶) |  | LCSC